## StoN analyse
| Input | Output
CCD of CMOS sensor |  |  | Telescope
pixels x |  | 4944 | Aperture [cm] |  | A | 10
pixels y |  | 3284 | Focal length [cm] |  | f | 70
pixel size [mm] | p | 4.75 | F-ratio |  | F/ | 7
gain [e-/ADU] | g | 2.97 | Acquisition
read-out noise [e- RMS] | r | 3 | Exposure time [sec] |  | t | 120
bias [ADU] | b | 100 | Number raw images |  | nr | 8
Full Well Capacity [e-] | FWC | 48600 | Number bias frames |  | nb | 8
D.C.25 [e-/pixel/sec] | d | 0.12 | Number dark frames |  | nd | 4
Temperatuur chip [oC] | T | 20 | Number flat frames |  | nf | 4
D.C.20 [e-/pixel/sec] | d | 0.06 | Saturationlevel flats |  |  | 50%
bit-depth ADC |  | 14 | bias signal [ADU] |  |  | 0.35712
# in ADU |  | 16384
Q.E. * T |  | 10% | Image scale [arcsec/pixel] |  | a | 1.3997
Sdark [ADU] |  | 102.4242 | Sflat [ADU] |  |  | 8292
sdark [ADU] |  | 1.3552 | sflat [ADU] |  |  | 90.5153
(S/N)darks | 4 | 3.5777 | (S/N)flats |  | 4 | 181.0081
|  | SQM background | bright core | faint flank |  | star
(Surface) brightness [magn/arcsec2, mag] |  | 21 | 18 | 22.5 |  | 20
Incident Photon Flux [photons/cm2/sec] |  | 0.039811 | 0.63096 | 0.01 |  | 0.1
Photo-electrons [e-/pixel/sec] |  | 0.61254 | 9.708 | 0.15386 |  | 0.7854
Signal [e-/pixel] |  |  | 1164.9641 | 18.4634 |  | 94.2478
Sky background [e-/pixel] |  | 73.5043 | 73.5043 | 73.5043 |  | 73.5043
xpe [e-/pixel] |  | 73.5043 | 1238.4683 | 91.9677 |  | 167.752
xd [e-/pixel] |  | 7.2 | 7.2 | 7.2 |  | 7.2
Sraw [ADU] | single image | 127.1732 | 519.4169 | 133.3898 |  | 158.9064
sraw [ADU] |  | 3.189 | 11.9264 | 3.5018 |  | 4.5666
(S/N)raw |  | 8.521 | 35.1672 | 9.535 |  | 12.8993
Sstack [ADU] | dark frame corrected stack | 24.7489 | 416.9927 | 30.9656 |  | 56.4822
sstack [ADU] |  | 1.3154 | 4.2707 | 1.4114 |  | 1.751
(S/N)stack |  | 18.8145 | 97.6403 | 21.94 |  | 32.2576
Scalibrated [ADU] | flat frame corrected | 24.7489 | 416.9927 | 30.9656 |  | 56.4822
scalibrated [ADU] |  | 1.4521 | 6.5744 | 1.5824 |  | 2.063
(S/N)calibrated |  | 17.043 | 63.4265 | 19.5682 |  | 27.3785
Sobject [ADU] | sky back-ground subtracted |  | 392.2438 | 6.2166 |  | 31.7333
sobject [ADU] |  |  | 6.7329 | 2.1478 |  | 2.5228
(S/N)object |  |  | 58.2579 | 2.8945 |  | 12.5784
Object-Sky Ratio |  |  | 15.8489 | 0.25119 |  | 1.2822

## Gebruikte formules
Deepsky astrofotografie en Signaal-Ruisverhouding
Bij het maken van deepsky astrofoto’s zijn er veel factoren die invloed hebben op de kwaliteit van het uiteindelijke resultaat. Een maat voor die kwaliteit is de zgn. Signaal-Ruisverhouding - S/N (signal to noise ratio). In dit spreadsheet bereken een schatting van deze Signaal-Ruisverhouding. Vaak zul je compromissen moeten sluiten bij het selecteren van belichtingstijden etc.
Signaal-Ruisverhouding
De volgende factoren bepalen de S/N verhouding en de kwaliteit van een deepsky astrofoto.
1) Helderheid en/of oppervlaktehelderheid van het te fotograferen object (magnitude of magnitude per arcsec2);
2) Totale belichtingstijd (t in seconden);
3) Aantal opnames in een stack (n);
4) Opening van het objectief of van de teleskoop (A in cm);
5) De brandpuntsafstand en/of de openingsverhouding (ofwel de F-ratio) van de telescoop of lens (F-ratio = f/A met f de brandpuntsafstand in cm);
6) Spectrale gevoeligheid of “Quantum Efficiency” van de gebruikte CCD of CMOS camera (in e-/foton; met e- worden de in de pixel vrijgemaakte foto-elektronen bedoeld) in combinatie met de transmissie karakteristiek van de gebruikte filters (bv. Bayer kleurfilter);
7) Pixelgrootte van de gebruikte CCD of CMOS camera (p in mm);
8) Bit-depth van de camera Analoog-Digitaal Converter ofwel ADC (bv. 14-bits geeft 214 = 16.384 Analog/Digital Units ofwel ADU);
9) Versterking ofwel “gain” van de on-chip analoge versterker en de Full Well Capacity (FWC) per pixel (de gain -g- is gedefineerd in e-/ADU);
10) Read-out noise van de chip (r in e- RMS);
11) Donkerstroom of “Dark Current” (d in e-/pixel/sec). Dite is een sterke functie van de temperatuur: elke 5 oC koeling reduceert de dark current met een factor twee;
12) Bias niveau van de chip bij de toegepaste gain (b in ADU);
13) Belichtingstijd en aantal dark frames (signaal, ruis en S/Ndark);
14) Belichtingstijd en aantal flat frames en flat dark frames (signaal, ruis en S/Nflat);
15) Helderheid van de hemelachtergrond (SQM = Sky Quality Meter, gemeten in magnitude per arcsec2);
16) Volgnauwkeurigheid en focus;
17) Seeing.
De invloed van de laatste twee bespreek ik verder niet. Wel is het zo dat de meeste astrofotografen de belichtingstijd van een enkele opname beperken tot 2-8 minuten om zo de invloed van plotselinge volgfouten te kunnen elimineren. De opname met volgfouten wordt dan weggelaten tijdens het optellen van de stack.
Objecten met een grote oppervlaktehelderheid komen snel goed uit de verf in een astrofoto met een redelijke of goede S/N verhouding. Vaak echter zijn er lichtzwakke details die nauwelijks boven de hemelachtergrond uitkomen. Ook deze details willen we graag zien in het uiteindelijke resultaat.
Hoe goed moet de S/N verhouding zijn? Een S/N van 3 betekent dat het object net detecteerbaar is. S/N = 20 geeft nog een enigszins korrelig resultaat, bij S/N > 50 is het resultaat goed te noemen en bij S/N > 200 uitstekend.
Hoeveel fotonen en foto-elektronen krijg ik per pixel?
De verhouding van de oppervlaktehelderheid van het te fotograferen object en de helderheid van de hemelachtergrond (SQM) bepaalt a-priori de signaal-ruisverhouding. Als we een lichtzwakke spiraalarm van een melkwegstelsel willen fotograferen die ongeveer even helder of zelfs zwakker is dan het licht van de hemelachtergrond, zullen we lang moeten belichten om de ruis op beide signalen uit te middelen. Verder zullen alle andere parameters zo moeten worden gekozen dat de S/N verhouding minimaal verslechtert.
Ten eerste wordt de schaal van het beeldveld bepaald door de brandpuntsafstand van het optisch systeem en de pixelgrootte van de camera chip.
a is dus de beeldhoek van een pixel; p en f moeten in dezelfde eenheden worden uitgedrukt.
Het aantal binnenkomende fotonen kan als volgt worden geschat. Het spectrum van sterlicht is over het algemeen te beschouwen als dat van zgn. “Black Body Radiation”. De lichtkracht (“luminosity”) en het aantal fotonen dat door een ster wordt uitgezonden is dan afhankelijk van de oppervlakte temperatuur van de ster. Als goede vuistregel geldt dat een ster met schijnbare magnitude m=0 en oppervlakte temperatuur tussen 5000 en 10.000 K ongeveer 10.000.000 fotonen per cm2 per seconde levert aan de waarnemer. Nu geeft elke 5 magnituden meer een verzwakking met een factor 100x (één magnitude is ongeveer een factor 2.512). Dus een ster van m=5 levert nog maar 100.000 fotonen/cm2/sec.
Deze fotonen zijn verdeeld over het hele spectrum – van het verre infrarood tot ultraviolet en x-rays. Als we ons beperken tot het visuele deel van het spectrum (het oog) of als we een monochrome CCD chip met hoge Q.E. gebruiken, moeten we dit aantal fotonen met ongeveer 25% vermenigvuldigen. Als we een kleuren CMOS-camera met Bayer filter gebruiken, is deze vermenigvuldigingsfactor slechts 10%.
We kunnen nu het aantal fotonen dat de pixel op onze camerachip bereikt en dus het aantal vrijgemaakte foto-elektonen in het emmertje (“well”) van de pixel bepalen. In de volgende vergelijking is Q.E.*T het eerder genoemde product van de Quantum Efficiency van de chip en de spectrale transmissie van het gebruikte filter en is dus ongeveer 10% tot 25%, afhankelijk van de gebruikte apparatuur. Additionele filters zullen het licht en het aantal geregistreerde fotonen verder verzwakken en verminderen.
Fi is het aantal foto-elektronen in de pixel die zijn vrijgemaakt door invallende fotonen en A is in cm.
Als het over de oppervlaktehelderheid van een object gaat, moeten we dit nog vermenigvuldigen met het kwadraat van de schaal van het beeldveld.
Precies dezelfde relatie geldt voor de fotonen van de hemelachtergrond (SQM).
Het signaal van de hemelachtergrond en het signaal van het object worden gezamenlijk door de pixels van de camera geregistreerd.
Een SQM waarde van 21 is normaal haalbaar voor redelijk donkere observatie locaties. Als het erg donker is, kan de hemelachtergrond een SQM waarde van 22 of beter halen. Dit is de reden dat velen van ons eropuit trekken naar donkere, wolkeloze en zuidelijke streken met een goede transparantie van de atmosfeer.....
Berekening van de S/N verhouding
Nu wordt het tijd om de invloed van de acquisitie van de opnames op de S/N verhouding te bepalen. Ik beperk me hier tot de “highlights”.
Het doel van de acquisitie van de opnamen en de kalibratie is een optimale S/N ratio van het resultaat te krijgen. Daartoe willen we de invloed van de camera gebonden ruiscontributies minimaliseren zodat het resultaat wordt gedomineerd door de Poisson statistiek van de binnenkomende fotonen.
De vergelijkingen voor het signaal en de standaarddeviatie (of ruis) in de CCD of CMOS camera pixel zijn als volgt (S en s in ADU).
xpe geeft het aantal foto-elektronen in de pixel als gevolg van invallende fotonen van het gefotografeerde object en de hemelachtergrond. xd = t ´ d is het aantal geaccumuleerde elektronen gedurende de opname als gevolg van de thermische ruis (dark current) en r is de read-out noise.
De door de invallende fotonen vrijgemaakte elektronen zijn verdeeld volgens de Poisson statistiek en de standaarddeviatie is gelijk aan de wortel van het aantal vrijgemaakte elektronen: spe=√xpe.
De ruwe signaal-ruisverhouding van één enkele opname is gedefinieerd als:
Voor de dark frames gelden dezelfde vergelijkingen met xpe=0.
Als we een stack schieten van nr opnamen van het object en nd dark frames, dit alles met dezelfde belichtingstijd, is het signaal van het gemiddelde in de gekalibreerde stack als volgt te berekenen.
De ruis is nu veel kleiner geworden.
We moeten voldoende dark frames nemen. Het optimum aantal is als volgt:
maar als er beperkte tijd is voor het schieten van ruwe opnamen en dark frames is het optimum
In de praktijk schiet men ten minste 5 dark frames met dezelfde belichtingstijd als de ruwe opname.
Bij het maken van flat field frames is de Poisson statistiek minder belangrijk want we belichten meestal tot 50%-70% van saturatie. De S/N verhouding wordt dan snel goed. Met een 14-bits ADC geeft een stack van 4 gekalibreerde flats al een S/N van 180. Met een 12-bits ADC is de S/N slechts 90 met 4 flats en kan men beter 16 flats nemen voor een S/N van 180.
Na delen van de dark frame gecorrigeerde stack door het gekalibreerde en genormeerde flat field frame neemt de signaal-ruisverhouding iets af.
Voor een optimale kalibratie worden ook bias frames genomen (camera op dezelfde temperatuur als bij de dark frames en de ruwe opnamen). De S/N van de stack van bias frames heeft nauwelijks invloed op de S/N ratio van het resultaat zolang sb ruim kleiner is dan 1 ADU. Nu is sb = r / g / √nb en vaak voldoen 8 bias frames.
Voor het middelen van de opnamen en de kalibratieframes wordt vaak ks clipping gebruikt, d.w.z. dat grote afwijkingen van de gemiddelde pixelwaarde niet worden meegenomen in de berekening van het gemiddelde. Grote afwijkingen kunnen het gevolg zijn van satelliet of vliegtuigsporen in de opname, kosmische stralen in de dark frames en flat frames en het effect van elektrische storingen in de bias frames. Imperfecties in de CCD of CMOS chip zoals hot pixels en dark pixels kunnen worden weggewerkt door te “ditheren”. Tussen de opnamen van de stack wordt de camera dan willekeurig verplaatst over ongeveer een 10-tal pixels, steeds in een verschillende richting.
Tenslotte is er nog een contributie van ruis ten gevolge van de kwantisatie in de ADU:
Deze kan eventueel worden meegenomen in de berekeningen maar heeft verder weinig invloed op de te nemen beslissingen.